## Основная спецификация
КО | КО | КО | КО | КО | КО | КО | КО | КО | КО, ТО | КО, ТО | КО, ТО | КО | КО | КО/ТО | КО | КО | КО | ТО | ТО | ОМТС | ОМТС |  | ОМТС |  | ОМТС |  | ОМТС | ОМТС | 301 Заготовительный участок |  |  |  | 301 Заготовительный участок |  |  |  | 301 Заготовительный участок |  |  |  | 301 Заготовительный участок |  |  |  | 301 Заготовительный участок |  |  |  | 301 Заготовительный участок |  |  |  | 301 Заготовительный участок |  |  |  | 301 Заготовительный участок |  |  |  | 301 Заготовительный участок |  |  |  | 301 Заготовительный участок |  |  |  | 401 Участок механической обработки |  |  |  | 401 Участок механической обработки |  |  |  | 401 Участок механической обработки |  |  |  | 401 Участок механической обработки |  |  |  | 401 Участок механической обработки |  |  |  | 401 Участок механической обработки |  |  |  | 401 Участок механической обработки |  |  |  | 401 Участок механической обработки |  |  |  | 401 Участок механической обработки |  |  |  | 401 Участок механической обработки |  |  |  | 401 Участок механической обработки |  |  |  | 401 Участок механической обработки |  |  |  | 401 Участок механической обработки |  |  |  | 401 Участок механической обработки |  |  |  | 401 Участок механической обработки |  |  |  | 402 Участок ЧПУ |  |  |  | 402 Участок ЧПУ |  |  |  | 402 Участок ЧПУ |  |  |  | 402 Участок ЧПУ |  |  |  | 402 Участок ЧПУ | [15 empty] | 103 Гидравлический участок |  |  |  | 103 Гидравлический участок |  |  |  | 103 Гидравлический участок |  |  |  | 103 Гидравлический участок |  |  |  | 103 Гидравлический участок |  |  |  | 101, 102, 201 Участки сборки |  |  |  | 101, 102, 201 Участки сборки |  |  |  | 101, 102, 201 Участки сборки |  |  |  | 101, 102, 201 Участки сборки |  |  |  | 101, 102, 201 Участки сборки |  |  |  | 101, 102, 201 Участки сборки |  |  |  | 101, 102, 201 Участки сборки |  |  |  | 101, 102, 201 Участки сборки |  |  |  | 101, 102, 201 Участки сборки |  |  |  | 101, 102, 201 Участки сборки |  |  |  | 101, 102, 201 Участки сборки |  |  |  | 101, 102, 201 Участки сборки |  |  |  | 101, 102, 201 Участки сборки |  |  |  | 101, 102, 201 Участки сборки | [11 empty] | Техническая служба |  |  |  | Техническая служба |  |  |  | Отдел сбыта | [19 empty] | ТО | ТО | КО | КО, ТО, ТС
Артикул сбор. единицы | Обозначение сбор. единицы децимальное | Наименование сбор. единицы | № поз. в СП | Артикул | Обозначение децимальное | Наименование | Кол-во, шт. на одну сборочную единицу | Итого на кол-во N сбор. Ед., шт. | Кол-во на ед. шт. (вес, объем, площадь) | Итого кол-во на N сб. ед. (вес, объем, площадь) | Ед. изм кол-ва (вес, объем, площадь) | Артикул материала | Полное наименование материалов и ПКИ | Размер не стандартного сортамента для закупки (для листа- длина на ширину, для фасоного- длина | Марка материала | Тип заготовки | Базовый размер заготовки Для круга - диаметр Для листа - толщина Для трубы - нар. ф. Х вн. ф. Для замка уплотнителя - длина для швеллера - тип Для квадрата - ширина Для кв.трубы - ширина x высота х толщ. Стенки для фаски - ширина х высота | Размеры заготовки Для круга - длина Для листа - без размеров Для трубы - длина Для замка уплотнителя - без размера для швеллера - длина Для квадрата - длина Для кв.трубы - длина для фаски - длина | Примечания | Закупка | Кооперация обр. (с предоставлением материала) |  | Кооперация обр. (с предоставлением заготовки) |  | Кооперация покрытие |  | Запасной |  | Пила-отрезная ЗАГ |  |  |  | Термическая резка лазерная, листовая ЗАГ |  |  |  | Термическая резка лазерная, профильная ЗАГ |  |  |  | Зачистная ЗАГ |  |  |  | Гибка ЗАГ |  |  |  | Вальцовка ЗАГ |  |  |  | Запасной |  |  |  | Запасной |  |  |  | Запасной |  |  |  | Запасной |  |  |  | Токарная |  |  |  | Фрезерная |  |  |  | Расточная |  |  |  | Токарно-карусельная |  |  |  | Зубообрабатывающая |  |  |  | Шлифовальная |  |  |  | Долбежная |  |  |  | Штамповка |  |  |  | Термическая |  |  |  | Сверлильная |  |  |  | Резьбонарезная |  |  |  | Запасная |  |  |  | Запасная |  |  |  | Запасная |  |  |  | Запасная |  |  |  | Токарная с ЧПУ |  |  |  | Фрезерная с ЧПУ |  |  |  | Электроэрозионная с ЧПУ |  |  |  | Запасная |  |  |  | Запасная |  |  |  | Запасная |  |  |  | Запасная |  |  |  | Очистка |  |  |  | Слесарно-сборочная ГИД |  |  |  | Монтаж гидросистем ГИД |  |  |  | Испытания ГИД |  |  |  | Запасная |  |  |  | Запасная |  |  |  | Слесарная СБ |  |  |  | Резьбонарезная СБ |  |  |  | Вальцовка СБ |  |  |  | Рубка СБ |  |  |  | Сварочная СБ |  |  |  | Сборочная СБ |  |  |  | Зачистная СБ |  |  |  | Испытание СБ |  |  |  | Выходной контроль СБ |  |  |  | Запасная |  |  |  | Запасная |  |  |  | Запасная |  |  |  | Запасная |  |  |  | Запасная |  |  |  | Окрашивание |  |  |  | Запасная |  |  |  | Электромонтаж ЭЧ |  |  |  | Пуско-наладка и испытания ЭЧ |  |  |  | Упаковывание/консервация (расконсервация) |  |  |  | Запасной (маркирование) |  |  |  | Запасная |  |  |  | Запасная |  |  |  | Запасная |  |  |  | Суммарное время штучное, н/ч | Признак особого запуска | Назначение стандартных изделий (производственный, комплектовочный, технологический, для электрики, для гидравлики) | Примечание о наличии ДСЕ (по результатом ОКР и Б-ОКР)
[20 empty] | Номер оп. | Номер оп. | Вид обработки | Номер оп. | Вид обработки | Номер оп. | Признак | Номер оп. | Признак | Номер оп. | Тпз | То | Тв | Номер оп. | Тпз | То | Тв | Номер оп. | Тпз | То | Тв | Номер оп. | Тпз | То | Тв | Номер оп. | Тпз | То | Тв | Номер оп. | Тпз | То | Тв | Номер оп. | Тпз | То | Тв | Номер оп. | Тпз | То | Тв | Номер оп. | Тпз | То | Тв | Номер оп. | Тпз | То | Тв | Номер оп. | Тпз | То | Тв | Номер оп. | Тпз | То | Тв | Номер оп. | Тпз | То | Тв | Номер оп. | Тпз | То | Тв | Номер оп. | Тпз | То | Тв | Номер оп. | Тпз | То | Тв | Номер оп. | Тпз | То | Тв | Номер оп. | Тпз | То | Тв | Номер оп. | Тпз | То | Тв | Номер оп. | Тпз | То | Тв | Номер оп. | Тпз | То | Тв | Номер оп. | Тпз | То | Тв | Номер оп. | Тпз | То | Тв | Номер оп. | Тпз | То | Тв | Номер оп. | Тпз | То | Тв | Номер оп. | Тпз | То | Тв | Номер оп. | Тпз | То | Тв | Номер оп. | Тпз | То | Тв | Номер оп. | Тпз | То | Тв | Номер оп. | Тпз | То | Тв | Номер оп. | Тпз | То | Тв | Номер оп. | Тпз | То | Тв | Номер оп. | Тпз | То | Тв | Номер оп. | Тпз | То | Тв | Номер оп. | Тпз | То | Тв | Номер оп. | Тпз | То | Тв | Номер оп. | Тпз | То | Тв | Номер оп. | Тпз | То | Тв | Номер оп. | Тпз | То | Тв | Номер оп. | Тпз | То | Тв | Номер оп. | Тпз | То | Тв | Номер оп. | Тпз | То | Тв | Номер оп. | Тпз | То | Тв | Номер оп. | Тпз | То | Тв | Номер оп. | Тпз | То | Тв | Номер оп. | Тпз | То | Тв | Номер оп. | Тпз | То | Тв | Номер оп. | Тпз | То | Тв | Номер оп. | Тпз | То | Тв | Номер оп. | Тпз | То | Тв | Номер оп. | Тпз | То | Тв | Номер оп. | Тпз | То | Тв | Номер оп. | Тпз | То | Тв | Номер оп. | Тпз | То | Тв | Номер оп. | Тпз | То | Тв | Номер оп. | Тпз | То | Тв | Номер оп. | Тпз | То | Тв | Номер оп. | Тпз | То | Тв | Номер оп. | Тпз | То | Тв | Номер оп. | Тпз | То | Тв | Номер оп. | Тпз | То | Тв |  | * |  | Кол-во | Место хранения
|  |  | 1 | 100-000108 | ДТМЛ.303838.001 | Опора приводная | 1 | 62 | 267.3302 | 16574.4724 | шт. | [169 empty] | 2 | 0.05 | 0.015 | 0.02 | [16 empty] | 1 | 2.1 | 0.7 | 0.35 | [48 empty] | 3 | 0.28 | 0.2 | 0.1 | [16 empty] | 604.993
100-000108 | ДТМЛ.303838.001 | Опора приводная | 1.1 | 101-001446 | ДТМЛ.301314.001 | Основание | 1 | 62 | 44.5084 | 2759.5208 | шт. | [93 empty] | 3 | 0.17 | 0.1 | 0.03 | [88 empty] | 1 | 0.25 | 0.3 | 0.2 |  |  |  |  | 2 | 0.13 | 0.11 | 0.013 | [28 empty] | 4 | 0.25 | 0.03 | 0.22 | [32 empty] | 68.026
101-001446 | ДТМЛ.301314.001 | Основание | 1.1.1 | 242-000791 | ДТМЛ.741224.001 | Пластина | 1 | 62 | 41.6663 | 2583.3106 | кг | 500-000003 | Лист Б-ПН-О-20x1500x6000 ГОСТ 19903-2015/325-15-09Г2С-ГС-КП ГОСТ 19281-2014 |  | 09Г2С | Лист | 20 | 670×400 | [14 empty] | 1 | 0.16 | 0.044 | 0.015 |  |  |  |  | 2 | 0.17 | 0.052 | 0.014 | [60 empty] | 3 | 0.06 | 0.1 | 0.013 | [48 empty] | 4 | 0.16 | 0.11 | 0.03 | [112 empty] | 23.986
101-001446 | ДТМЛ.301314.001 | Основание | 1.1.2 | 241-004744 | ДТМЛ.741131.002 | Стенка | 1 | 62 | 0.9018 | 55.9116 | кг | 500-000003 | Лист Б-ПН-О-20x1500x6000 ГОСТ 19903-2015/325-15-09Г2С-ГС-КП ГОСТ 19281-2014 |  | 09Г2С | Лист | 20 | 125×50 | [14 empty] | 1 | 0.1 | 0.007 | 0.009 |  |  |  |  | 2 | 0.08 | 0.009 | 0.006 | [28 empty] | 3 | 0.15 | 0.23 | 0.05 | [80 empty] | 4 | 0.03 | 0.003 | 0.003 | [112 empty] | 20.014
101-001446 | ДТМЛ.301314.001 | Основание | 1.1.3 | 201-000796 | ДТМЛ.715141.001 | Втулка | 1 | 62 | 1.1234 | 69.6508 | м | 501-000025 | Круг В1-IV-МД-45х6000 ГОСТ 2590-2006/20-2ГП-М1-ТВ1 ГОСТ 1050-2013 |  | 20 | Круг | 45 | 135 | [10 empty] | 1 | 0.12 | 0.023 | 0.018 | [36 empty] | 2 | 0.22 | 0.2 | 0.03 | [200 empty] | 19.672
101-001446 | ДТМЛ.301314.001 | Основание | 1.1.4 | 242-000788 | ДТМЛ.741131.004 | Пластина | 2 | 124 | 0.0628 | 7.7872 | кг | 500-000010 | Лист Б-ПН-НО-5x1500x6000 ГОСТ 19903-2015/Ст3сп-5-ГС ГОСТ 14637-2024 |  | Ст3сп | Лист | 5 | 40×40 | Без чертежа | [13 empty] | 1 | 0.07 | 0.001 | 0.002 |  |  |  |  | 2 | 0.05 | 0.01 | 0.003 | [228 empty] | 2.104
101-001446 | ДТМЛ.301314.001 | Основание | 1.1.5 | 201-001005 | ДТМЛ.715141.001-02 | Втулка | 2 | 124 | 0.3457 | 42.8668 | м | 501-000025 | Круг В1-IV-МД-45х6000 ГОСТ 2590-2006/20-2ГП-М1-ТВ1 ГОСТ 1050-2013 |  | 20 | Круг | 45 | 45 | [10 empty] | 1 | 0.1 | 0.004 | 0.002 | [36 empty] | 2 | 0.176 | 0.1 | 0.01 | [200 empty] | 14.66
101-001446 | ДТМЛ.301314.001 | Основание | 1.1.6 | 511-000028 |  | Грунт-эмаль PRODECOR 2201 светло-серый RAL 7035 ТУ 2312-169-49404743-2013 | 1 | 62 | 0.14 | 8.68 | кг | 511-000028 | Грунт-эмаль PRODECOR 2201 светло-серый RAL 7035 ТУ 2312-169-49404743-2013 |  |  | Материал |  |  |  | 1 | [252 empty] | 0
101-001446 | ДТМЛ.301314.001 | Основание | 1.1.7 | 516-000071 |  | Жгут уплотнительный из вспененного полиэтилена d30 | 1 | 62 | 0.25 | 15.5 | м | 516-000071 | Жгут уплотнительный из вспененного полиэтилена d30 |  |  | Материал | 30 | 250 |  | 1 | [252 empty] | 0
101-001446 | ДТМЛ.301314.001 | Основание | 1.1.8 | 511-000027 |  | Отвердитель PRODECOR 2201 ТУ 2312-169-49404743-2013 | 1 | 62 | 0.014 | 0.868 | кг | 511-000027 | Отвердитель PRODECOR 2201 ТУ 2312-169-49404743-2013 |  |  | Материал |  |  |  | 1 | [252 empty] | 0
101-001446 | ДТМЛ.301314.001 | Основание | 1.1.9 | 511-000026 |  | Отвердитель PRODECOR 2302 ТУ 2313-126-49404743-2013 | 1 | 62 | 0.013 | 0.806 | кг | 511-000026 | Отвердитель PRODECOR 2302 ТУ 2313-126-49404743-2013 |  |  | Материал |  |  |  | 1 | [252 empty] | 0
101-001446 | ДТМЛ.301314.001 | Основание | 1.1.10 | 514-000002 |  | Проволока сварочная OK Aristorod 12.50 1мм ESAB | 1 | 62 | 0.331 | 20.522 | кг | 514-000002 | Проволока сварочная OK Aristorod 12.50 1мм ESAB |  |  | Материал |  |  |  | 1 | [252 empty] | 0
101-001446 | ДТМЛ.301314.001 | Основание | 1.1.11 | 511-000025 |  | Разбавитель PRODECOR 2201 ТУ 2312-169-49404743-2013 | 1 | 62 | 0.027 | 1.674 | кг | 511-000025 | Разбавитель PRODECOR 2201 ТУ 2312-169-49404743-2013 |  |  | Материал |  |  |  | 1 | [252 empty] | 0
101-001446 | ДТМЛ.301314.001 | Основание | 1.1.12 | 511-000024 |  | Разбавитель PRODECOR 2302 ТУ 2313-126-49404743-2013 | 1 | 62 | 0.021 | 1.302 | кг | 511-000024 | Разбавитель PRODECOR 2302 ТУ 2313-126-49404743-2013 |  |  | Материал |  |  |  | 1 | [252 empty] | 0
101-001446 | ДТМЛ.301314.001 | Основание | 1.1.13 | 511-000005 |  | Растворитель ЯрЛИсоат СОМ АТ 646 ГОСТ 18188-2020 | 1 | 62 | 0.13 | 8.06 | кг | 511-000005 | Растворитель ЯрЛИсоат СОМ АТ 646 ГОСТ 18188-2020 |  |  | Материал |  |  |  | 1 | [252 empty] | 0
101-001446 | ДТМЛ.301314.001 | Основание | 1.1.14 | 511-000076 |  | Эмаль PRODECOR 2302 платиново-серый RAL 7036 ТУ 2313-126-49404743-2013 | 1 | 62 | 0.105 | 6.51 | кг | 511-000076 | Эмаль PRODECOR 2302 платиново-серый RAL 7036 ТУ 2313-126-49404743-2013 |  |  | Материал |  |  |  | 1 | [252 empty] | 0
100-000108 | ДТМЛ.303838.001 | Опора приводная | 1.2 | 404-000066 |  | Мотор-редуктор JRTS79DN90L4-97.14-B-M1-0 1.5kW, 50Hz, 220/380V, 155(F)/IP55, RAL7031 | 1 | 62 | 151.4952 | 9392.7024 | шт. | 404-000066 | Мотор-редуктор JRTS79DN90L4-97.14-B-M1-0 1.5kW, 50Hz, 220/380V, 155(F)/IP55, RAL7031 |  |  | Прочее |  |  |  | 1 | [252 empty] | 0
100-000108 | ДТМЛ.303838.001 | Опора приводная | 1.3 | 101-001447 | ДТМЛ.304139.001 | Направляющая | 1 | 62 | 1.4804 | 91.7848 | шт. | [185 empty] | 1 | 0.11 | 0.07 | 0.018 |  |  |  |  | 2 | 0.06 | 0.07 | 0.006 | [28 empty] | 3 | 0.09 | 0.02 | 0.13 | [32 empty] | 22.258
101-001447 | ДТМЛ.304139.001 | Направляющая | 1.3.1 | 201-001005 | ДТМЛ.715141.001-02 | Втулка | 1 | 62 | 0.3457 | 21.4334 | м | 501-000025 | Круг В1-IV-МД-45х6000 ГОСТ 2590-2006/20-2ГП-М1-ТВ1 ГОСТ 1050-2013 |  | 20 | Круг | 45 | 45 | [10 empty] | 1 | 0.1 | 0.004 | 0.002 | [36 empty] | 2 | 0.176 | 0.1 | 0.01 | [200 empty] | 7.468
101-001447 | ДТМЛ.304139.001 | Направляющая | 1.3.2 | 272-000014 | ДТМЛ.715111.004-01 | Ось | 1 | 62 | 1.1347 | 70.3514 | м | 310-000036 | Шпилька резьбовая DIN 976-1-M22x1000-A-8.8-A2L |  |  | Стандартные Изделия |  | 380 |  | 2 | [48 empty] | 1 | [111 empty] | 3 | [91 empty] | 0
101-001447 | ДТМЛ.304139.001 | Направляющая | 1.3.2.1 | 511-000093 |  | Лак по металлу алкидно-уретановый полуматовый прозрачный наливной | 1 | 62 | 0.002 | 0.124 | л | 511-000093 | Лак по металлу алкидно-уретановый полуматовый прозрачный наливной |  |  | Материал |  |  |  | 1 | [252 empty] | 0
101-001447 | ДТМЛ.304139.001 | Направляющая | 1.3.2.2 | 511-000077 |  | Состав для обезжиривания ЯрЛИ СОМ АТ ТУ 2319-085-21743165-2008 | 1 | 62 | 0.002 | 0.124 | кг | 511-000077 | Состав для обезжиривания ЯрЛИ СОМ АТ ТУ 2319-085-21743165-2008 |  |  | Материал |  |  |  | 1 | [252 empty] | 0
101-001447 | ДТМЛ.304139.001 | Направляющая | 1.3.3 | 511-000028 |  | Грунт-эмаль PRODECOR 2201 светло-серый RAL 7035 ТУ 2312-169-49404743-2013 | 1 | 62 | 0.002 | 0.124 | кг | 511-000028 | Грунт-эмаль PRODECOR 2201 светло-серый RAL 7035 ТУ 2312-169-49404743-2013 |  |  | Материал |  |  |  | 1 | [252 empty] | 0
101-001447 | ДТМЛ.304139.001 | Направляющая | 1.3.4 | 516-000071 |  | Жгут уплотнительный из вспененного полиэтилена d30 | 1 | 62 | 0.05 | 3.1 | м | 516-000071 | Жгут уплотнительный из вспененного полиэтилена d30 |  |  | Материал | 30 | 50 |  | 1 | [252 empty] | 0
101-001447 | ДТМЛ.304139.001 | Направляющая | 1.3.5 | 511-000027 |  | Отвердитель PRODECOR 2201 ТУ 2312-169-49404743-2013 | 1 | 62 | 0.001 | 0.062 | кг | 511-000027 | Отвердитель PRODECOR 2201 ТУ 2312-169-49404743-2013 |  |  | Материал |  |  |  | 1 | [252 empty] | 0
101-001447 | ДТМЛ.304139.001 | Направляющая | 1.3.6 | 511-000026 |  | Отвердитель PRODECOR 2302 ТУ 2313-126-49404743-2013 | 1 | 62 | 0.001 | 0.062 | кг | 511-000026 | Отвердитель PRODECOR 2302 ТУ 2313-126-49404743-2013 |  |  | Материал |  |  |  | 1 | [252 empty] | 0
101-001447 | ДТМЛ.304139.001 | Направляющая | 1.3.7 | 514-000002 |  | Проволока сварочная OK Aristorod 12.50 1мм ESAB | 1 | 62 | 0.025 | 1.55 | кг | 514-000002 | Проволока сварочная OK Aristorod 12.50 1мм ESAB |  |  | Материал |  |  |  | 1 | [252 empty] | 0
101-001447 | ДТМЛ.304139.001 | Направляющая | 1.3.8 | 511-000025 |  | Разбавитель PRODECOR 2201 ТУ 2312-169-49404743-2013 | 1 | 62 | 0.001 | 0.062 | кг | 511-000025 | Разбавитель PRODECOR 2201 ТУ 2312-169-49404743-2013 |  |  | Материал |  |  |  | 1 | [252 empty] | 0
101-001447 | ДТМЛ.304139.001 | Направляющая | 1.3.9 | 511-000024 |  | Разбавитель PRODECOR 2302 ТУ 2313-126-49404743-2013 | 1 | 62 | 0.001 | 0.062 | кг | 511-000024 | Разбавитель PRODECOR 2302 ТУ 2313-126-49404743-2013 |  |  | Материал |  |  |  | 1 | [252 empty] | 0
101-001447 | ДТМЛ.304139.001 | Направляющая | 1.3.10 | 511-000005 |  | Растворитель ЯрЛИсоат СОМ АТ 646 ГОСТ 18188-2020 | 1 | 62 | 0.002 | 0.124 | кг | 511-000005 | Растворитель ЯрЛИсоат СОМ АТ 646 ГОСТ 18188-2020 |  |  | Материал |  |  |  | 1 | [252 empty] | 0
101-001447 | ДТМЛ.304139.001 | Направляющая | 1.3.11 | 511-000076 |  | Эмаль PRODECOR 2302 платиново-серый RAL 7036 ТУ 2313-126-49404743-2013 | 1 | 62 | 0.002 | 0.124 | кг | 511-000076 | Эмаль PRODECOR 2302 платиново-серый RAL 7036 ТУ 2313-126-49404743-2013 |  |  | Материал |  |  |  | 1 | [252 empty] | 0
100-000108 | ДТМЛ.303838.001 | Опора приводная | 1.4 | 121-000515 | ДТМЛ.304144.001 | Маятник | 1 | 62 | 28.8432 | 1788.2784 | шт. | [93 empty] | 3 | 0.17 | 0.1 | 0.03 | [88 empty] | 1 | 0.28 | 0.5 | 0.24 |  |  |  |  | 2 | 0.14 | 0.15 | 0.015 | [28 empty] | 4 | 0.23 | 0.03 | 0.25 | [32 empty] | 88.62
121-000515 | ДТМЛ.304144.001 | Маятник | 1.4.1 | 242-000789 | ДТМЛ.741264.002 | Пластина | 1 | 62 | 21.917 | 1358.854 | кг | 500-000003 | Лист Б-ПН-О-20x1500x6000 ГОСТ 19903-2015/325-15-09Г2С-ГС-КП ГОСТ 19281-2014 |  | 09Г2С | Лист | 20 | 650×250 | [14 empty] | 1 | 0.15 | 0.037 | 0.014 |  |  |  |  | 2 | 0.13 | 0.044 | 0.01 | [88 empty] | 4 | 0.3 | 0.2 | 0.05 | [20 empty] | 3 | 0.16 | 0.08 | 0.03 | [112 empty] | 33.96
121-000515 | ДТМЛ.304144.001 | Маятник | 1.4.2 | 201-000798 | ДТМЛ.715141.001-01 | Втулка | 2 | 124 | 0.5185 | 64.294 | м | 501-000025 | Круг В1-IV-МД-45х6000 ГОСТ 2590-2006/20-2ГП-М1-ТВ1 ГОСТ 1050-2013 |  | 20 | Круг | 45 | 65 | [10 empty] | 1 | 0.1 | 0.023 | 0.014 | [36 empty] | 2 | 0.22 | 0.13 | 0.03 | [200 empty] | 29.758
121-000515 | ДТМЛ.304144.001 | Маятник | 1.4.3 | 241-004745 | ДТМЛ.741131.001 | Стенка | 1 | 62 | 3.6765 | 227.943 | кг | 500-000003 | Лист Б-ПН-О-20x1500x6000 ГОСТ 19903-2015/325-15-09Г2С-ГС-КП ГОСТ 19281-2014 |  | 09Г2С | Лист | 20 | 240×100 | [14 empty] | 1 | 0.12 | 0.014 | 0.02 |  |  |  |  | 2 | 0.006 | 0.017 | 0.005 | [28 empty] | 3 | 0.25 | 0.2 | 0.06 | [80 empty] | 4 | 0.07 | 0.01 | 0.01 | [112 empty] | 21.278
121-000515 | ДТМЛ.304144.001 | Маятник | 1.4.4 | 241-004857 | ДТМЛ.741234.002 | Проушина | 1 | 62 | 1.3099 | 81.2138 | кг | 500-000003 | Лист Б-ПН-О-20x1500x6000 ГОСТ 19903-2015/325-15-09Г2С-ГС-КП ГОСТ 19281-2014 |  | 09Г2С | Лист | 20 | 100×100 | [14 empty] | 1 | 0.1 | 0.008 | 0.015 |  |  |  |  | 2 | 0.006 | 0.01 | 0.005 | [112 empty] | 3 | 0.03 | 0.005 | 0.004 | [112 empty] | 3.05
121-000515 | ДТМЛ.304144.001 | Маятник | 1.4.5 | 241-004746 | ДТМЛ.741221.001 | Ребро | 1 | 62 | 0.9028 | 55.9736 | кг | 500-000001 | Лист Б-ПН-НО-10x1500x6000 ГОСТ 19903-2015/325-15-09Г2С-ГС ГОСТ 19281-2014 |  | 09Г2С | Лист | 10 | 260×65 | [14 empty] | 1 | 0.08 | 0.01 | 0.005 |  |  |  |  | 2 | 0.03 | 0.018 | 0.004 | [112 empty] | 3 | 0.05 | 0.007 | 0.007 | [112 empty] | 3.322
121-000515 | ДТМЛ.304144.001 | Маятник | 1.4.6 | 511-000028 |  | Грунт-эмаль PRODECOR 2201 светло-серый RAL 7035 ТУ 2312-169-49404743-2013 | 1 | 62 | 0.1 | 6.2 | кг | 511-000028 | Грунт-эмаль PRODECOR 2201 светло-серый RAL 7035 ТУ 2312-169-49404743-2013 |  |  | Материал |  |  |  | 1 | [252 empty] | 0
121-000515 | ДТМЛ.304144.001 | Маятник | 1.4.7 | 516-000071 |  | Жгут уплотнительный из вспененного полиэтилена d30 | 1 | 62 | 0.1 | 6.2 | м | 516-000071 | Жгут уплотнительный из вспененного полиэтилена d30 |  |  | Материал | 30 | 100 |  | 1 | [252 empty] | 0
121-000515 | ДТМЛ.304144.001 | Маятник | 1.4.8 | 511-000027 |  | Отвердитель PRODECOR 2201 ТУ 2312-169-49404743-2013 | 1 | 62 | 0.01 | 0.62 | кг | 511-000027 | Отвердитель PRODECOR 2201 ТУ 2312-169-49404743-2013 |  |  | Материал |  |  |  | 1 | [252 empty] | 0
121-000515 | ДТМЛ.304144.001 | Маятник | 1.4.9 | 511-000026 |  | Отвердитель PRODECOR 2302 ТУ 2313-126-49404743-2013 | 1 | 62 | 0.009 | 0.558 | кг | 511-000026 | Отвердитель PRODECOR 2302 ТУ 2313-126-49404743-2013 |  |  | Материал |  |  |  | 1 | [252 empty] | 0
121-000515 | ДТМЛ.304144.001 | Маятник | 1.4.10 | 514-000002 |  | Проволока сварочная OK Aristorod 12.50 1мм ESAB | 1 | 62 | 0.85 | 52.7 | кг | 514-000002 | Проволока сварочная OK Aristorod 12.50 1мм ESAB |  |  | Материал |  |  |  | 1 | [252 empty] | 0
121-000515 | ДТМЛ.304144.001 | Маятник | 1.4.11 | 511-000025 |  | Разбавитель PRODECOR 2201 ТУ 2312-169-49404743-2013 | 1 | 62 | 0.02 | 1.24 | кг | 511-000025 | Разбавитель PRODECOR 2201 ТУ 2312-169-49404743-2013 |  |  | Материал |  |  |  | 1 | [252 empty] | 0
121-000515 | ДТМЛ.304144.001 | Маятник | 1.4.12 | 511-000024 |  | Разбавитель PRODECOR 2302 ТУ 2313-126-49404743-2013 | 1 | 62 | 0.015 | 0.93 | кг | 511-000024 | Разбавитель PRODECOR 2302 ТУ 2313-126-49404743-2013 |  |  | Материал |  |  |  | 1 | [252 empty] | 0
121-000515 | ДТМЛ.304144.001 | Маятник | 1.4.13 | 511-000005 |  | Растворитель ЯрЛИсоат СОМ АТ 646 ГОСТ 18188-2020 | 1 | 62 | 0.09 | 5.58 | кг | 511-000005 | Растворитель ЯрЛИсоат СОМ АТ 646 ГОСТ 18188-2020 |  |  | Материал |  |  |  | 1 | [252 empty] | 0
121-000515 | ДТМЛ.304144.001 | Маятник | 1.4.14 | 511-000076 |  | Эмаль PRODECOR 2302 платиново-серый RAL 7036 ТУ 2313-126-49404743-2013 | 1 | 62 | 0.074 | 4.588 | кг | 511-000076 | Эмаль PRODECOR 2302 платиново-серый RAL 7036 ТУ 2313-126-49404743-2013 |  |  | Материал |  |  |  | 1 | [252 empty] | 0
100-000108 | ДТМЛ.303838.001 | Опора приводная | 1.5 | 201-000778 | ДТМЛ.715111.003 | Ось | 1 | 62 | 1.0171 | 63.0602 | м | 501-000191 | Пруток хромированный EN 10060-25f7/EN 10083-2-C45-Cr20-3.1 |  | C45 | Пруток Хромированный | 25-f7 | 271 | Закупка в размер | 1 | [48 empty] | 2 | 0.21 | 0.13 | 0.035 | [108 empty] | 3 | 0.05 | 0.02 | 0.05 | [88 empty] | 17.98
100-000108 | ДТМЛ.303838.001 | Опора приводная | 1.5.1 | 511-000078 |  | Состав холодного цинкования VIXEN VX23000 | 1 | 62 | 0.005 | 0.31 | л | 511-000078 | Состав холодного цинкования VIXEN VX23000 |  |  | Материал |  |  |  | 1 | [252 empty] | 0
100-000108 | ДТМЛ.303838.001 | Опора приводная | 1.6 | 204-000176 | ДТМЛ.711341.002 | Втулка | 2 | 124 | 0.336 | 41.664 | м | 501-000187 | Круг В1-IV-70x6000 МД ГОСТ 2590-2006/Ст3сп5-2ГП ГОСТ 535-2005 |  | Ст3сп | Круг | 70 | 25 | Обработка на стороне | [5 empty] | 3 | Цинкование холодное |  |  | 1 | 0.125 | 0.04 | 0.02 | [36 empty] | 2 | 0.22 | 0.19 | 0.03 | [200 empty] | 45.035
100-000108 | ДТМЛ.303838.001 | Опора приводная | 1.7 | 201-000779 | ДТМЛ.711141.001 | Кольцо | 1 | 62 | 0.1131 | 7.0122 | м | 501-000188 | Круг В1-IV-60x6000 МД ГОСТ 2590-2006/Ст3сп5-2ГП ГОСТ 535-2005 |  | Ст3сп | Круг | 60 | 10 | Обработка на стороне. Отрезка в групповой заготовке | [5 empty] | 3 | Цинкование холодное |  |  | 1 | 0.12 | 0.007 | 0.002 | [36 empty] | 2 | 0.26 | 0.16 | 0.04 | [200 empty] | 15.248
100-000108 | ДТМЛ.303838.001 | Опора приводная | 1.8 | 204-000278 | ДТМЛ.753511.001 | Пружина | 1 | 62 | 1.1319 | 70.1778 | шт. | 204-000278 | ДТМЛ.753511.001 Пружина | [5 empty] | Полное изготовление на стороне | 1 | [252 empty] | 0
100-000108 | ДТМЛ.303838.001 | Опора приводная | 1.9 | 273-000006 | ДТМЛ.711195.001 | Колесо КРЦ512 | 1 | 62 | 35.7038 | 2213.6356 | шт. | 401-000055 | Колесо КРЦ512-ПЧ-300-80-80-ШП45-Н7 |  |  | Прочее |  | 300 |  | 1 | [48 empty] | 2 | 0.22 | 0.19 | 0.04 | [20 empty] | 3 | 0.16 | 0.006 | 0.05 | [140 empty] | 4 | 0.1 | 0.02 | 0.08 | [32 empty] | 24.412
100-000108 | ДТМЛ.303838.001 | Опора приводная | 1.9.1 | 511-000081 |  | Лак по металлу аэрозольный алкидно-уретановый полуматовый прозрачный | 1 | 62 | 0.013 | 0.806 | л | 511-000081 | Лак по металлу аэрозольный алкидно-уретановый полуматовый прозрачный |  |  | Материал |  |  |  | 1 | [252 empty] | 0
100-000108 | ДТМЛ.303838.001 | Опора приводная | 1.10 | 201-000784 | ДТМЛ.711151.001 | Кольцо | 1 | 62 | 0.8641 | 53.5742 | м | 501-000192 | Круг В1-IV-80x6000 МД ГОСТ 2590-2006/Ст3сп5-2ГП ГОСТ 535-2005 |  | Ст3сп | Круг | 80 | 32 | Обработка на стороне | [5 empty] | 3 | Цинкование холодное |  |  | 1 | 0.13 | 0.05 | 0.022 | [36 empty] | 2 | 0.26 | 0.22 | 0.03 | [200 empty] | 25.364
100-000108 | ДТМЛ.303838.001 | Опора приводная | 1.11 | 281-000118 | ДТМЛ.754463.001 | Наклейка | 1 | 62 | 0.0002 | 0.0124 | шт. | 480-000210 | Этикетка полипропиленовая; самоклеящаяся; 58x40 мм; белая |  |  | Прочее |  | 58 |  | 1 | [160 empty] | 2 | 0.11 | 0.001 | 0.02 | [88 empty] | 1.412
100-000108 | ДТМЛ.303838.001 | Опора приводная | 1.12 | 241-005165 | ДТМЛ.711141.005 | Кольцо | 1 | 62 | 0.0347 | 2.1514 | кг | 500-000010 | Лист Б-ПН-НО-5x1500x6000 ГОСТ 19903-2015/Ст3сп-5-ГС ГОСТ 14637-2024 |  | Ст3сп | Лист | 5 | 57×57 | Обработка на стороне | [5 empty] | 3 | Цинкование холодное | [6 empty] | 1 | 0.084 | 0.001 | 0.001 |  |  |  |  | 2 | 0.002 | 0.007 | 0.001 | [228 empty] | 0.706
100-000108 | ДТМЛ.303838.001 | Опора приводная | 1.13 | 201-000783 | ДТМЛ.715111.003-01 | Ось | 1 | 62 | 0.5197 | 32.2214 | м | 501-000191 | Пруток хромированный EN 10060-25f7/EN 10083-2-C45-Cr20-3.1 |  | C45 | Пруток Хромированный | 25-f7 | 141 | Закупка в размер | 1 | [48 empty] | 2 | 0.21 | 0.1 | 0.03 | [108 empty] | 3 | 0.05 | 0.02 | 0.05 | [88 empty] | 15.81
100-000108 | ДТМЛ.303838.001 | Опора приводная | 1.13.1 | 511-000078 |  | Состав холодного цинкования VIXEN VX23000 | 1 | 62 | 0.005 | 0.31 | л | 511-000078 | Состав холодного цинкования VIXEN VX23000 |  |  | Материал |  |  |  | 1 | [252 empty] | 0
100-000108 | ДТМЛ.303838.001 | Опора приводная | 1.14 | 305-000092 |  | Кольцо A25.Ц6.хр ГОСТ 13942-86 | 4 | 248 | 0.0027 | 0.6696 | шт. | 305-000092 | Кольцо A25.Ц6.хр ГОСТ 13942-86 |  |  | Стандартные Изделия |  |  |  | 1 | [252 empty] | 0
100-000108 | ДТМЛ.303838.001 | Опора приводная | 1.15 | 303-000062 |  | Шайба 16 65Г 016 ГОСТ 6402-70 | 4 | 248 | 0.0061 | 1.5128 | шт. | 303-000062 | Шайба 16 65Г 016 ГОСТ 6402-70 |  |  | Стандартные Изделия |  |  |  | 1 | [252 empty] | 0
100-000108 | ДТМЛ.303838.001 | Опора приводная | 1.16 | 303-000104 |  | Шайба 22 65Г 016 ГОСТ 6402-70 | 1 | 62 | 0.0172 | 1.0664 | шт. | 303-000104 | Шайба 22 65Г 016 ГОСТ 6402-70 |  |  | Стандартные Изделия |  |  |  | 1 | [252 empty] | 0
100-000108 | ДТМЛ.303838.001 | Опора приводная | 1.17 | 301-000245 |  | Винт с шестигранной головкой ГОСТ Р ИСО 4017 - М16 x 50-8.8-A2L | 4 | 248 | 0.1167 | 28.9416 | шт. | 301-000245 | Винт с шестигранной головкой ГОСТ Р ИСО 4017 - М16 x 50-8.8-A2L |  |  | Стандартные Изделия |  |  |  | 1 | [252 empty] | 0
100-000108 | ДТМЛ.303838.001 | Опора приводная | 1.18 | 301-000579 |  | Винт с цилиндрической головкой и шестигранным углублением под ключ ГОСТ Р ИСО 4762 - M16 x 40 - 8.8 - A2L | 1 | 62 | 0.091 | 5.642 | шт. | 301-000579 | Винт с цилиндрической головкой и шестигранным углублением под ключ ГОСТ Р ИСО 4762 - M16 x 40 - 8.8 - A2L |  |  | Стандартные Изделия |  |  |  | 1 | [252 empty] | 0
100-000108 | ДТМЛ.303838.001 | Опора приводная | 1.19 | 302-000175 |  | Гайка шестигранная нормальная ГОСТ ISO 4032 - M22 - 6 - A2L | 3 | 186 | 0.1059 | 19.6974 | шт. | 302-000175 | Гайка шестигранная нормальная ГОСТ ISO 4032 - M22 - 6 - A2L |  |  | Стандартные Изделия |  |  |  | 1 | [252 empty] | 0
100-000108 | ДТМЛ.303838.001 | Опора приводная | 1.20 | 512-000036 |  | Фиксатор резьбовой Loctite 243 | 1 | 62 | 0.005 | 0.31 | л | 512-000036 | Фиксатор резьбовой Loctite 243 |  |  | Материал |  |  |  | 1 | [252 empty] | 0
Note on JN4: Основная сборка — агрегирует время всех входящих позиций. Собственное: Σ Тпз 2.43 + (Σ То + Σ Тв) 1.385 × 62 = 88.3 н/ч + Входящие позиции: 516.693 н/ч Итого: 604.993 н/ч
Note on JN5: Тпз — на партию, То и Тв — на 1 ед. Σ Тпз 0.8 + (Σ То + Σ Тв) 1.003 × 62 = 62.986 н/ч
Note on JN6: Тпз — на партию, То и Тв — на 1 ед. Σ Тпз 0.55 + (Σ То + Σ Тв) 0.378 × 62 = 23.986 н/ч
Note on JN7: Тпз — на партию, То и Тв — на 1 ед. Σ Тпз 0.36 + (Σ То + Σ Тв) 0.317 × 62 = 20.014 н/ч
Note on JN8: Тпз — на партию, То и Тв — на 1 ед. Σ Тпз 0.34 + (Σ То + Σ Тв) 0.271 × 62 = 17.142 н/ч
Note on JN9: Тпз — на партию, То и Тв — на 1 ед. Σ Тпз 0.12 + (Σ То + Σ Тв) 0.016 × 124 = 2.104 н/ч
Note on JN10: Тпз — на партию, То и Тв — на 1 ед. Σ Тпз 0.276 + (Σ То + Σ Тв) 0.116 × 124 = 14.66 н/ч
Note on JN21: Тпз — на партию, То и Тв — на 1 ед. Σ Тпз 0.26 + (Σ То + Σ Тв) 0.314 × 62 = 19.728 н/ч
Note on JN22: Тпз — на партию, То и Тв — на 1 ед. Σ Тпз 0.276 + (Σ То + Σ Тв) 0.116 × 62 = 7.468 н/ч
Note on JN35: Тпз — на партию, То и Тв — на 1 ед. Σ Тпз 0.82 + (Σ То + Σ Тв) 1.315 × 62 = 82.35 н/ч
Note on JN36: Тпз — на партию, То и Тв — на 1 ед. Σ Тпз 0.74 + (Σ То + Σ Тв) 0.465 × 62 = 29.57 н/ч
Note on JN37: Тпз — на партию, То и Тв — на 1 ед. Σ Тпз 0.32 + (Σ То + Σ Тв) 0.197 × 124 = 24.748 н/ч
Note on JN38: Тпз — на партию, То и Тв — на 1 ед. Σ Тпз 0.446 + (Σ То + Σ Тв) 0.336 × 62 = 21.278 н/ч
Note on JN39: Тпз — на партию, То и Тв — на 1 ед. Σ Тпз 0.136 + (Σ То + Σ Тв) 0.047 × 62 = 3.05 н/ч
Note on JN40: Тпз — на партию, То и Тв — на 1 ед. Σ Тпз 0.16 + (Σ То + Σ Тв) 0.051 × 62 = 3.322 н/ч
Note on JN50: Тпз — на партию, То и Тв — на 1 ед. Σ Тпз 0.26 + (Σ То + Σ Тв) 0.235 × 62 = 14.83 н/ч
Note on JN52: Тпз — на партию, То и Тв — на 1 ед. Σ Тпз 0.345 + (Σ То + Σ Тв) 0.28 × 124 = 35.065 н/ч
Note on JN53: Тпз — на партию, То и Тв — на 1 ед. Σ Тпз 0.38 + (Σ То + Σ Тв) 0.209 × 62 = 13.338 н/ч
Note on JN55: Тпз — на партию, То и Тв — на 1 ед. Σ Тпз 0.48 + (Σ То + Σ Тв) 0.386 × 62 = 24.412 н/ч
Note on JN57: Тпз — на партию, То и Тв — на 1 ед. Σ Тпз 0.39 + (Σ То + Σ Тв) 0.322 × 62 = 20.354 н/ч
Note on JN58: Тпз — на партию, То и Тв — на 1 ед. Σ Тпз 0.11 + (Σ То + Σ Тв) 0.021 × 62 = 1.412 н/ч
Note on JN59: Тпз — на партию, То и Тв — на 1 ед. Σ Тпз 0.086 + (Σ То + Σ Тв) 0.01 × 62 = 0.706 н/ч
Note on JN60: Тпз — на партию, То и Тв — на 1 ед. Σ Тпз 0.26 + (Σ То + Σ Тв) 0.2 × 62 = 12.66 н/ч

## Коментарии к шаблону
КО | КО | КО | КО | КО | КО | КО | КО | КО | КО, ТО | КО, ТО | КО, ТО | КО | КО | КО/ТО | КО | КО | КО | ТО | ТО | ОМТС | ОМТС |  | ОМТС |  | ОМТС |  | ОМТС | ОМТС | 301 Заготовительный участок |  |  |  | 301 Заготовительный участок |  |  |  | 301 Заготовительный участок |  |  |  | 301 Заготовительный участок |  |  |  | 301 Заготовительный участок |  |  |  | 301 Заготовительный участок |  |  |  | 301 Заготовительный участок |  |  |  | 301 Заготовительный участок |  |  |  | 301 Заготовительный участок |  |  |  | 301 Заготовительный участок |  |  |  | 401 Участок механической обработки |  |  |  | 401 Участок механической обработки |  |  |  | 401 Участок механической обработки |  |  |  | 401 Участок механической обработки |  |  |  | 401 Участок механической обработки |  |  |  | 401 Участок механической обработки |  |  |  | 401 Участок механической обработки |  |  |  | 401 Участок механической обработки |  |  |  | 401 Участок механической обработки |  |  |  | 401 Участок механической обработки |  |  |  | 401 Участок механической обработки |  |  |  | 401 Участок механической обработки |  |  |  | 401 Участок механической обработки |  |  |  | 401 Участок механической обработки |  |  |  | 401 Участок механической обработки |  |  |  | 402 Участок ЧПУ |  |  |  | 402 Участок ЧПУ |  |  |  | 402 Участок ЧПУ |  |  |  | 402 Участок ЧПУ |  |  |  | 402 Участок ЧПУ | [15 empty] | 103 Гидравлический участок |  |  |  | 103 Гидравлический участок |  |  |  | 103 Гидравлический участок |  |  |  | 103 Гидравлический участок |  |  |  | 103 Гидравлический участок |  |  |  | 101, 102, 201 Участки сборки |  |  |  | 101, 102, 201 Участки сборки |  |  |  | 101, 102, 201 Участки сборки |  |  |  | 101, 102, 201 Участки сборки |  |  |  | 101, 102, 201 Участки сборки |  |  |  | 101, 102, 201 Участки сборки |  |  |  | 101, 102, 201 Участки сборки |  |  |  | 101, 102, 201 Участки сборки |  |  |  | 101, 102, 201 Участки сборки |  |  |  | 101, 102, 201 Участки сборки |  |  |  | 101, 102, 201 Участки сборки |  |  |  | 101, 102, 201 Участки сборки |  |  |  | 101, 102, 201 Участки сборки |  |  |  | 101, 102, 201 Участки сборки | [11 empty] | Техническая служба |  |  |  | Техническая служба |  |  |  | Отдел сбыта | [19 empty] | ТО | ТО, КО, ПДО | КО | КО, ТО, ПДО
Артикул сбор. единицы | Обозначение сбор. единицы децимальное | Наименование сбор. единицы | № поз. в СП | Артикул | Обозначение децимальное | Наименование | Кол-во, шт. на одну сборочную единицу | Итого на кол-во N сбор. Ед., шт. | Кол-во на одну шт. (вес, объем, площадь) | Итого кол-во на N сб. ед. (вес, объем, площадь) | Ед. изм кол-ва (вес, объем, площадь) | Артикул материала | Полное наименование материалов и ПКИ | Размер не стандартного сортамента для закупки (для листа- длина на ширину, для фасоного- длина | Марка материала | Тип заготовки | Базовый размер заготовки Для круга - диаметр Для листа - толщина Для трубы - нар. ф. Х вн. ф. Для замка уплотнителя - длина для швеллера - тип Для квадрата - ширина Для кв.трубы - ширина x высота х толщ. Стенки для фаски - ширина х высота | Размеры заготовки Для круга - длина Для листа - без размеров Для трубы - длина Для замка уплотнителя - без размера для швеллера - длина Для квадрата - длина Для кв.трубы - длина для фаски - длина | Примечания | Закупка | Кооперация обр. (с предоставлением материала) |  | Кооперация обр. (с предоставлением заготовки) |  | Кооперация покрытие |  | Запасной |  | Пила-отрезная ЗАГ |  |  |  | Термическая резка лазерная, листовая ЗАГ |  |  |  | Термическая резка лазерная, профильная ЗАГ |  |  |  | Зачистная ЗАГ |  |  |  | Гибка ЗАГ |  |  |  | Вальцовка ЗАГ |  |  |  | Запасной |  |  |  | Запасной |  |  |  | Запасной |  |  |  | Запасной |  |  |  | Токарная |  |  |  | Фрезерная |  |  |  | Расточная |  |  |  | Токарно-карусельная |  |  |  | Зубообрабатывающая |  |  |  | Шлифовальная |  |  |  | Долбежная |  |  |  | Штамповка |  |  |  | Термическая |  |  |  | Сверлильная |  |  |  | Запасная |  |  |  | Запасная |  |  |  | Запасная |  |  |  | Запасная |  |  |  | Запасная |  |  |  | Токарная с ЧПУ |  |  |  | Фрезерная с ЧПУ |  |  |  | Электроэрозионная с ЧПУ |  |  |  | Запасная |  |  |  | Запасная |  |  |  | Запасная |  |  |  | Запасная |  |  |  | Очистка |  |  |  | Слесарно-сборочная ГИД |  |  |  | Монтаж гидросистем ГИД |  |  |  | Испытания ГИД |  |  |  | Запасная |  |  |  | Запасная |  |  |  | Слесарная СБ |  |  |  | Резьбонарезная СБ |  |  |  | Вальцовка СБ |  |  |  | Рубка СБ |  |  |  | Сварочная СБ |  |  |  | Сборочная СБ |  |  |  | Зачистная СБ |  |  |  | Испытание СБ |  |  |  | Выходной контроль СБ |  |  |  | Запасная |  |  |  | Запасная |  |  |  | Запасная |  |  |  | Запасная |  |  |  | Запасная |  |  |  | Окрашивание |  |  |  | Запасная |  |  |  | Электромонтаж ЭЧ |  |  |  | Пуско-наладка и испытания ЭЧ |  |  |  | Упаковывание/консервация (расконсервация) |  |  |  | Запасной (маркирование) |  |  |  | Запасная |  |  |  | Запасная |  |  |  | Запасная |  |  |  | Суммарное время штучное, н/ч | Признак особого запуска | Назначение стандартных изделий (производственный, комплектовочный, технологический, для электрики, для гидравлики) | Примечание о наличии ДСЕ
[20 empty] | Номер оп. | Номер оп. | Вид обработки | Номер оп. | Вид обработки | Номер оп. | Признак | Номер оп. | Признак | Номер оп. | Тпз | То | Тв | Номер оп. | Тпз | То | Тв | Номер оп. | Тпз | То | Тв | Номер оп. | Тпз | То | Тв | Номер оп. | Тпз | То | Тв | Номер оп. | Тпз | То | Тв | Номер оп. | Тпз | То | Тв | Номер оп. | Тпз | То | Тв | Номер оп. | Тпз | То | Тв | Номер оп. | Тпз | То | Тв | Номер оп. | Тпз | То | Тв | Номер оп. | Тпз | То | Тв | Номер оп. | Тпз | То | Тв | Номер оп. | Тпз | То | Тв | Номер оп. | Тпз | То | Тв | Номер оп. | Тпз | То | Тв | Номер оп. | Тпз | То | Тв | Номер оп. | Тпз | То | Тв | Номер оп. | Тпз | То | Тв | Номер оп. | Тпз | То | Тв | Номер оп. | Тпз | То | Тв | Номер оп. | Тпз | То | Тв | Номер оп. | Тпз | То | Тв | Номер оп. | Тпз | То | Тв | Номер оп. | Тпз | То | Тв | Номер оп. | Тпз | То | Тв | Номер оп. | Тпз | То | Тв | Номер оп. | Тпз | То | Тв | Номер оп. | Тпз | То | Тв | Номер оп. | Тпз | То | Тв | Номер оп. | Тпз | То | Тв | Номер оп. | Тпз | То | Тв | Номер оп. | Тпз | То | Тв | Номер оп. | Тпз | То | Тв | Номер оп. | Тпз | То | Тв | Номер оп. | Тпз | То | Тв | Номер оп. | Тпз | То | Тв | Номер оп. | Тпз | То | Тв | Номер оп. | Тпз | То | Тв | Номер оп. | Тпз | То | Тв | Номер оп. | Тпз | То | Тв | Номер оп. | Тпз | То | Тв | Номер оп. | Тпз | То | Тв | Номер оп. | Тпз | То | Тв | Номер оп. | Тпз | То | Тв | Номер оп. | Тпз | То | Тв | Номер оп. | Тпз | То | Тв | Номер оп. | Тпз | То | Тв | Номер оп. | Тпз | То | Тв | Номер оп. | Тпз | То | Тв | Номер оп. | Тпз | То | Тв | Номер оп. | Тпз | То | Тв | Номер оп. | Тпз | То | Тв | Номер оп. | Тпз | То | Тв | Номер оп. | Тпз | То | Тв | Номер оп. | Тпз | То | Тв | Номер оп. | Тпз | То | Тв | Номер оп. | Тпз | То | Тв | Номер оп. | Тпз | То | Тв | Номер оп. | Тпз | То | Тв | Номер оп. | Тпз | То | Тв |  | * |  | Кол-во | Для ОКР- место хранения и номер ОКР; для ПДО- номер запуска

## Лист изменений
Дата | № поз. в СП | Обозначение узла(детали) | Обозначение децимальное | Наименование узла | Содержание изменения для СП | Было | Стало | Причина | Действует с изделия № | Необходимость запуска в производство | Коментарий | Версия

## Листовой сортамент
Лист закупа: листовой сортамент
Изделие: Спецификация заказа Б-ПОП-0004
Спецификация: Спецификация заказа Б-ПОП-0004, версия 1.0
Дата выгрузки: 17.09.2026 13:08
Дата заявки в ОМТС | Номер заявки | Юр\лицо (от кого продажа ГИ) | Полное наименование материалов и ПКИ | Назначение | Артикул заготовки | Размер нестандарта | Поставщик | ЕИ | Кол-во | Ожидаемая дата поставки | Плановая дата поставки | Фактическая дата поставки | Ответственный | Статус | Номер счёта | Стоимость | Комментарии | Общий вес, кг
|  |  | Лист Б-ПН-НО-10x1500x6000 ГОСТ 19903-2015/325-15-09Г2С-ГС ГОСТ 19281-2014 |  | 500-000001 |  |  | шт. | 1 | [8 empty] | 707
|  |  | Лист Б-ПН-О-20x1500x6000 ГОСТ 19903-2015/325-15-09Г2С-ГС-КП ГОСТ 19281-2014 |  | 500-000003 |  |  | шт. | 5 | [8 empty] | 7065
|  |  | Лист Б-ПН-НО-5x1500x6000 ГОСТ 19903-2015/Ст3сп-5-ГС ГОСТ 14637-2024 |  | 500-000010 |  |  | шт. | 1 | [8 empty] | 354
ИТОГО: 3 поз. | [17 empty] | 8126
Note on J7: Кол-во (графа J) = 1 шт. — число листов под раскрой = 1 шт. (общий вес — в графе «Общий вес, кг», масса 1 листа 707 кг). Детали, режущиеся из этого материала: • Ребро — 62 шт × 0.9 кг = 55.97 кг Итого масса деталей: 55.97 кг Стратегия «по массе» (базовая): 55.97 кг деталей / 494.9 кг полезной массы листа (707 кг × 30% обрезков) ≈ 0.11; округлено вверх до 1 листов. Сверка «по площади» (2D bin-packing): 1 мм² заготовок / 6 300 000 мм² полезной площади листа ≈ 1 листов. Учитывает только детали с заполненной geometry. масса 1 листа = 707 кг (из атрибута «Содержит в 1 единице»). Итого масса закупки: 707 × 1 = 707 кг.
Note on J8: Кол-во (графа J) = 5 шт. — число листов под раскрой = 5 шт. (общий вес — в графе «Общий вес, кг», масса 1 листа 1413 кг). Детали, режущиеся из этого материала: • Пластина — 62 шт × 41.67 кг = 2583.31 кг • Пластина — 62 шт × 21.92 кг = 1358.85 кг • Стенка — 62 шт × 3.68 кг = 227.94 кг • Проушина — 62 шт × 1.31 кг = 81.21 кг • Стенка — 62 шт × 0.9 кг = 55.91 кг Итого масса деталей: 4307.23 кг Стратегия «по массе» (базовая): 4307.23 кг деталей / 989.1 кг полезной массы листа (1413 кг × 30% обрезков) ≈ 4.35; округлено вверх до 5 листов. Сверка «по площади» (2D bin-packing): 29 мм² заготовок / 6 300 000 мм² полезной площади листа ≈ 5 листов. Учитывает только детали с заполненной geometry. масса 1 листа = 1413 кг (из атрибута «Содержит в 1 единице»). Итого масса закупки: 1413 × 5 = 7065 кг.
Note on J9: Кол-во (графа J) = 1 шт. — число листов под раскрой = 1 шт. (общий вес — в графе «Общий вес, кг», масса 1 листа 354 кг). Детали, режущиеся из этого материала: • Пластина — 124 шт × 0.13 кг = 15.57 кг • Кольцо — 62 шт × 0.03 кг = 2.15 кг Итого масса деталей: 17.73 кг Стратегия «по массе» (базовая): 17.73 кг деталей / 247.8 кг полезной массы листа (354 кг × 30% обрезков) ≈ 0.07; округлено вверх до 1 листов. Сверка «по площади» (2D bin-packing): 0 мм² заготовок / 6 300 000 мм² полезной площади листа ≈ 1 листов. Учитывает только детали с заполненной geometry. масса 1 листа = 354 кг (из атрибута «Содержит в 1 единице»). Итого масса закупки: 354 × 1 = 354 кг.

## Прочий сортамент
Лист закупа: прочий сортамент
Изделие: Спецификация заказа Б-ПОП-0004
Спецификация: Спецификация заказа Б-ПОП-0004, версия 1.0
Дата выгрузки: 17.09.2026 13:08
Дата заявки в ОМТС | Номер заявки | Юр\лицо (от кого продажа ГИ) | Полное наименование материалов и ПКИ | Назначение | Артикул заготовки | Размер нестандарта | Поставщик | ЕИ | Кол-во | Ожидаемая дата поставки | Плановая дата поставки | Фактическая дата поставки | Ответственный | Статус | Номер счёта | Стоимость | Комментарии | Общая длина, м
|  |  | Круг В1-IV-МД-45х6000 ГОСТ 2590-2006/20-2ГП-М1-ТВ1 ГОСТ 1050-2013 |  | 501-000025 |  |  | шт. | 9 | [8 empty] | 54
|  |  | Круг В1-IV-70x6000 МД ГОСТ 2590-2006/Ст3сп5-2ГП ГОСТ 535-2005 |  | 501-000187 |  |  | шт. | 1 | [8 empty] | 6
|  |  | Круг В1-IV-60x6000 МД ГОСТ 2590-2006/Ст3сп5-2ГП ГОСТ 535-2005 |  | 501-000188 |  |  | шт. | 1 | [8 empty] | 6
|  |  | Круг В1-IV-80x6000 МД ГОСТ 2590-2006/Ст3сп5-2ГП ГОСТ 535-2005 |  | 501-000192 |  |  | шт. | 1 | [8 empty] | 6
ИТОГО: 4 поз. | [17 empty] | 72
Note on J7: Кол-во (графа J) = 9 шт. — число хлыстов сортамента по 6000 мм (общая длина — в графе «Общая длина, м»). Детали, режущиеся из этого материала: • Втулка — 186 шт × длина заготовки 45 мм = 8370 мм • Втулка — 124 шт × длина заготовки 65 мм = 8060 мм • Втулка — 62 шт × длина заготовки 135 мм = 8370 мм Итого длина заготовок (только с заполненной длиной): 24800 мм Итого масса деталей: 326.84 кг Стратегия по ДЛИНЕ заготовок (пила (базовая)): пропил 7 мм, запас на конец прутка 0 мм. Применена потому, что у всех деталей задана длина заготовки. К закупке: 9 ед. × длина 1 ед. 6000 мм = 54000 мм (54 м).
Note on J8: Кол-во (графа J) = 1 шт. — число хлыстов сортамента по 6000 мм (общая длина — в графе «Общая длина, м»). Детали, режущиеся из этого материала: • Втулка — 124 шт × длина заготовки 25 мм = 3100 мм Итого длина заготовок (только с заполненной длиной): 3100 мм Итого масса деталей: 83.33 кг Стратегия по ДЛИНЕ заготовок (пила (базовая)): пропил 7 мм, запас на конец прутка 0 мм. Применена потому, что у всех деталей задана длина заготовки. К закупке: 1 ед. × длина 1 ед. 6000 мм = 6000 мм (6 м).
Note on J9: Кол-во (графа J) = 1 шт. — число хлыстов сортамента по 6000 мм (общая длина — в графе «Общая длина, м»). Детали, режущиеся из этого материала: • Кольцо — 62 шт × длина заготовки 10 мм = 620 мм Итого длина заготовок (только с заполненной длиной): 620 мм Итого масса деталей: 7.01 кг Стратегия по ДЛИНЕ заготовок (пила (базовая)): пропил 7 мм, запас на конец прутка 0 мм. Применена потому, что у всех деталей задана длина заготовки. К закупке: 1 ед. × длина 1 ед. 6000 мм = 6000 мм (6 м).
Note on J10: Кол-во (графа J) = 1 шт. — число хлыстов сортамента по 6000 мм (общая длина — в графе «Общая длина, м»). Детали, режущиеся из этого материала: • Кольцо — 62 шт × длина заготовки 32 мм = 1984 мм Итого длина заготовок (только с заполненной длиной): 1984 мм Итого масса деталей: 53.57 кг Стратегия по ДЛИНЕ заготовок (пила (базовая)): пропил 7 мм, запас на конец прутка 0 мм. Применена потому, что у всех деталей задана длина заготовки. К закупке: 1 ед. × длина 1 ед. 6000 мм = 6000 мм (6 м).

## Закупные позиции
Лист закупа: закупные позиции (крепёж, стандартные изделия)
Изделие: Спецификация заказа Б-ПОП-0004
Спецификация: Спецификация заказа Б-ПОП-0004, версия 1.0
Дата выгрузки: 17.09.2026 13:08
Дата заявки в ОМТС | Номер заявки | Юр\лицо (от кого продажа ГИ) | Полное наименование материалов и ПКИ | Назначение | Артикул заготовки | Размер нестандарта | Поставщик | ЕИ | Кол-во | Ожидаемая дата поставки | Плановая дата поставки | Фактическая дата поставки | Ответственный | Статус | Номер счёта | Стоимость | Комментарии
|  |  | Растворитель ЯрЛИсоат СОМ АТ 646 ГОСТ 18188-2020 |  | 511-000005 |  |  | кг | 13.764
|  |  | Разбавитель PRODECOR 2302 ТУ 2313-126-49404743-2013 |  | 511-000024 |  |  | кг | 2.294
|  |  | Разбавитель PRODECOR 2201 ТУ 2312-169-49404743-2013 |  | 511-000025 |  |  | кг | 2.976
|  |  | Отвердитель PRODECOR 2302 ТУ 2313-126-49404743-2013 |  | 511-000026 |  |  | кг | 1.426
|  |  | Отвердитель PRODECOR 2201 ТУ 2312-169-49404743-2013 |  | 511-000027 |  |  | кг | 1.55
|  |  | Грунт-эмаль PRODECOR 2201 светло-серый RAL 7035 ТУ 2312-169-49404743-2013 |  | 511-000028 |  |  | кг | 15.004
|  |  | Эмаль PRODECOR 2302 платиново-серый RAL 7036 ТУ 2313-126-49404743-2013 |  | 511-000076 |  |  | кг | 11.222
|  |  | Состав для обезжиривания ЯрЛИ СОМ АТ ТУ 2319-085-21743165-2008 |  | 511-000077 |  |  | кг | 0.124
|  |  | Состав холодного цинкования VIXEN VX23000 |  | 511-000078 |  |  | л | 0.62
|  |  | Лак по металлу аэрозольный алкидно-уретановый полуматовый прозрачный |  | 511-000081 |  |  | л | 0.806
|  |  | Лак по металлу алкидно-уретановый полуматовый прозрачный наливной |  | 511-000093 |  |  | л | 0.124
|  |  | Фиксатор резьбовой Loctite 243 |  | 512-000036 |  |  | л | 0.31
|  |  | Проволока сварочная OK Aristorod 12.50 1мм ESAB |  | 514-000002 |  |  | кг | 74.772
|  |  | Жгут уплотнительный из вспененного полиэтилена d30 |  | 516-000071 |  |  | м | 24.8
|  |  | Винт с цилиндрической головкой и шестигранным углублением под ключ ГОСТ Р ИСО 4762 - M16 x 40 - 8.8 - A2L |  | 301-000579 |  |  | шт | 62
|  |  | Винт с шестигранной головкой ГОСТ Р ИСО 4017 - М16 x 50-8.8-A2L |  | 301-000245 |  |  | шт | 248
|  |  | Гайка шестигранная нормальная ГОСТ ISO 4032 - M22 - 6 - A2L |  | 302-000175 |  |  | шт | 186
|  |  | Колесо КРЦ512 |  | 273-000006 |  |  | шт | 62
|  |  | Кольцо A25.Ц6.хр ГОСТ 13942-86 |  | 305-000092 |  |  | шт | 248
|  |  | Мотор-редуктор JRTS79DN90L4-97.14-B-M1-0 1.5kW, 50Hz, 220/380V, 155(F)/IP55, RAL7031 |  | 404-000066 |  |  | шт | 62
|  |  | Наклейка |  | 281-000118 |  |  | шт | 62
|  |  | Ось |  | 272-000014 |  |  | шт | 186
|  |  | Пружина |  | 204-000278 |  |  | шт | 62
|  |  | Шайба 16 65Г 016 ГОСТ 6402-70 |  | 303-000062 |  |  | шт | 248
|  |  | Шайба 22 65Г 016 ГОСТ 6402-70 |  | 303-000104 |  |  | шт | 62
ИТОГО: 25 поз.
Note on J7: Кол-во (графа J) = 13.76 кг — суммарная потребность по спецификации (норма на изделие × кол-во в заказе). Сумма всех вхождений в дерево спецификации = 13.76 кг. К закупке столько же.
Note on J8: Кол-во (графа J) = 2.29 кг — суммарная потребность по спецификации (норма на изделие × кол-во в заказе). Сумма всех вхождений в дерево спецификации = 2.29 кг. К закупке столько же.
Note on J9: Кол-во (графа J) = 2.98 кг — суммарная потребность по спецификации (норма на изделие × кол-во в заказе). Сумма всех вхождений в дерево спецификации = 2.98 кг. К закупке столько же.
Note on J10: Кол-во (графа J) = 1.43 кг — суммарная потребность по спецификации (норма на изделие × кол-во в заказе). Сумма всех вхождений в дерево спецификации = 1.43 кг. К закупке столько же.
Note on J11: Кол-во (графа J) = 1.55 кг — суммарная потребность по спецификации (норма на изделие × кол-во в заказе). Сумма всех вхождений в дерево спецификации = 1.55 кг. К закупке столько же.
Note on J12: Кол-во (графа J) = 15 кг — суммарная потребность по спецификации (норма на изделие × кол-во в заказе). Сумма всех вхождений в дерево спецификации = 15 кг. К закупке столько же.
Note on J13: Кол-во (графа J) = 11.22 кг — суммарная потребность по спецификации (норма на изделие × кол-во в заказе). Сумма всех вхождений в дерево спецификации = 11.22 кг. К закупке столько же.
Note on J14: Кол-во (графа J) = 0.12 кг — суммарная потребность по спецификации (норма на изделие × кол-во в заказе). Сумма всех вхождений в дерево спецификации = 0.12 кг. К закупке столько же.
Note on J15: Кол-во (графа J) = 0.62 л — суммарная потребность по спецификации (норма на изделие × кол-во в заказе). Сумма всех вхождений в дерево спецификации = 0.62 л. К закупке столько же.
Note on J16: Кол-во (графа J) = 0.81 л — суммарная потребность по спецификации (норма на изделие × кол-во в заказе). Сумма всех вхождений в дерево спецификации = 0.81 л. К закупке столько же.
Note on J17: Кол-во (графа J) = 0.12 л — суммарная потребность по спецификации (норма на изделие × кол-во в заказе). Сумма всех вхождений в дерево спецификации = 0.12 л. К закупке столько же.
Note on J18: Кол-во (графа J) = 0.31 л — суммарная потребность по спецификации (норма на изделие × кол-во в заказе). Сумма всех вхождений в дерево спецификации = 0.31 л. К закупке столько же.
Note on J19: Кол-во (графа J) = 74.77 кг — суммарная потребность по спецификации (норма на изделие × кол-во в заказе). Сумма всех вхождений в дерево спецификации = 74.77 кг. К закупке столько же.
Note on J20: Кол-во (графа J) = 24.8 м — суммарная потребность по спецификации (норма на изделие × кол-во в заказе). Сумма всех вхождений в дерево спецификации = 24.8 м. К закупке столько же.
Note on J21: Кол-во (графа J) = 62 шт — суммарная потребность по спецификации (норма на изделие × кол-во в заказе). Сумма всех вхождений в дерево спецификации = 62 шт. К закупке столько же.
Note on J22: Кол-во (графа J) = 248 шт — суммарная потребность по спецификации (норма на изделие × кол-во в заказе). Сумма всех вхождений в дерево спецификации = 248 шт. К закупке столько же.
Note on J23: Кол-во (графа J) = 186 шт — суммарная потребность по спецификации (норма на изделие × кол-во в заказе). Сумма всех вхождений в дерево спецификации = 186 шт. К закупке столько же.
Note on J24: Кол-во (графа J) = 62 шт — суммарная потребность по спецификации (норма на изделие × кол-во в заказе). Сумма всех вхождений в дерево спецификации = 62 шт. К закупке столько же.
Note on J25: Кол-во (графа J) = 248 шт — суммарная потребность по спецификации (норма на изделие × кол-во в заказе). Сумма всех вхождений в дерево спецификации = 248 шт. К закупке столько же.
Note on J26: Кол-во (графа J) = 62 шт — суммарная потребность по спецификации (норма на изделие × кол-во в заказе). Сумма всех вхождений в дерево спецификации = 62 шт. К закупке столько же.
Note on J27: Кол-во (графа J) = 62 шт — суммарная потребность по спецификации (норма на изделие × кол-во в заказе). Сумма всех вхождений в дерево спецификации = 62 шт. К закупке столько же.
Note on J28: Кол-во (графа J) = 186 шт — суммарная потребность по спецификации (норма на изделие × кол-во в заказе). Сумма всех вхождений в дерево спецификации = 186 шт. К закупке столько же.
Note on J29: Кол-во (графа J) = 62 шт — суммарная потребность по спецификации (норма на изделие × кол-во в заказе). Сумма всех вхождений в дерево спецификации = 62 шт. К закупке столько же.
Note on J30: Кол-во (графа J) = 248 шт — суммарная потребность по спецификации (норма на изделие × кол-во в заказе). Сумма всех вхождений в дерево спецификации = 248 шт. К закупке столько же.
Note on J31: Кол-во (графа J) = 62 шт — суммарная потребность по спецификации (норма на изделие × кол-во в заказе). Сумма всех вхождений в дерево спецификации = 62 шт. К закупке столько же.

## Материалы (hidden)
511-000001 | Грунт-эмаль ЯрЛисоат 7133 красно-коричневая RAL 3011 | 1 | 1 | 511-000001 |  | Материал | 1 | 1
511-000002 | Разбавитель ЯрЛисоат 667 | 1 | 1 | 511-000002 |  | Материал | 1 | 1
511-000003 | Грунт-эмаль ЯрЛисоат 7133 желтая RAL 1021 | 1 | 1 | 511-000003 |  | Материал | 1 | 1
511-000004 | Грунт-эмаль ЯрЛисоат 1476 NCS 6500-N, мышино-серый RAL 7005 | 1 | 1 | 511-000004 |  | Материал | 1 | 1
|  | 1 | 1 |  |  | Материал | 1 | 1
|  | 1 | 1 |  |  | Материал | 1 | 1
|  | 1 | 1 |  |  | Материал | 1 | 1
|  | 1 | 1 |  |  | Материал | 1 | 1
512-000002 | Распалубочное масло Chryso Dem LX | 1 | 1 | 512-000002 |  | Материал | 1 | 1
512-000001 | Гидравлическое масло Rosneft Gidrotec OE HLP46 | 1 | 1 | 512-000001 |  | Материал | 1 | 1
516-000005 | Защита пластиковая 16-22 1SN10/12 2SN8/10/12 | 1 | 1 | 516-000005 |  | Материал | 1 | 1
516-000013 | РВД 2SN DN10 | 1 | 1 | 516-000013 |  | Материал | 1 | 1
516-000014 | РВД 2SN DN12 | 1 | 1 | 516-000014 |  | Материал | 1 | 1
516-000015 | РВД 2SN DN19 | 1 | 1 | 516-000015 |  | Материал | 1 | 1
516-000004 | РВД 2SN DN8 | 1 | 1 | 516-000004 |  | Материал | 1 | 1
|  | 1 | 1 |  |  | Материал | 1 | 1
|  | 1 | 1 |  |  | Материал | 1 | 1
|  | 1 | 1 |  |  | Материал | 1 | 1
|  | 1 | 1 |  |  | Материал | 1 | 1
|  | 1 | 1 |  |  | Материал | 1 | 1
|  | 1 | 1 |  |  | Материал | 1 | 1
|  | 1 | 1 |  |  | Материал | 1 | 1
514-000001 | Сварочная проволока 1,2мм OK Aristorod 12.50 | 1 | 1 | 514-000001 | EN ISO 14341-A | Материал | 1 | 1
[7 empty] | 1 | 1
[7 empty] | 1 | 1
[7 empty] | 1 | 1
[7 empty] | 1 | 1
[7 empty] | 1 | 1
[7 empty] | 1 | 1
[7 empty] | 1 | 1
[7 empty] | 1 | 1
[7 empty] | 1 | 1
[7 empty] | 1 | 1
[7 empty] | 1 | 1
[7 empty] | 1 | 1
[7 empty] | 1 | 1
[7 empty] | 1 | 1
[7 empty] | 1 | 1

## Анализ СП
Анализ спецификации (автоматический аудит выгрузки)
Сверка состава: PDM ↔ Excel
✓ В Excel попало всё, что есть в дереве PDM — потерь не обнаружено.
Категория | В дереве PDM | В выгрузке Excel | Разница (Excel − PDM) | Статус
Сборочные единицы | 4 | 4 | 0 | ✓ совпадает
Детали | 21 | 21 | 0 | ✓ совпадает
Материалы (компоненты СП) | 7 | 7 | 0 | ✓ совпадает
Материалы технологий (заготовка) | 21 | 21 | 0 | ✓ совпадает
ИТОГО сопоставимых позиций | 53 | 53 | 0
Справочно (структурные отличия, не считаются потерей):
• Компоненты операций (нормали, расходники, химия, упаковка): в дереве PDM не показываются, в Excel выводятся отдельными строками — 33 шт.
• В дереве PDM также есть чертежи (25) и файлы спецификаций ГОСТ (8) — в Excel это не строки состава.
• Материал технологии в Excel — это столбцы «Арт. материала» (M) и «Наим. материала» (N) строки детали/сборки, а не отдельная строка.
Проверки анализатора — правил: 23 • с нарушениями: 2 • всего нарушений: 11
№ | Правило | Важность | Статус | Нарушений | Сообщение
5 | Корректность нумерации | Средняя | OK |  | Нумерация позиций корректна. Проверено 65 строк.
6 | Артикул | Средняя | OK |  | Все артикулы имеют корректный формат (9 цифр)
7 | Корректное заполнение кол-ва | Средняя | OK |  | Количество заполнено корректно. Проверено 65 строк.
10 | Сверка столбцов E, G, M, N для 300-х, 400-х и 500-х | Средняя | OK |  | Все столбцы E=M и G=N для артикулов 300-х, 400-х, 500-х корректны
11 | Заполненность всех строчек в столбцах А, С, D, E | Средняя | OK |  | Все строки имеют заполненные значения в столбцах A, C, D, E
12 | Операция покрытие | Средняя | OK |  | Все операции покрытия заполнены корректно
13 | Кондуктор | Средняя | OK |  | Кондукторы/шаблоны не найдены в СП (правило не применимо)
14 | Не должно быть пустых строчек | Низкая | OK |  | Между заполненными строками нет пустых строк
16 | Насадки: проушины для РВД | Средняя | OK |  | Насадки не найдены в СП (правило не применимо)
17 | Масло для гидроцилиндров | Средняя | OK |  | Масло 512-000001 не найдено в СП (правило не применимо)
19 | Вибраторы | Средняя | OK |  | Насадки не найдены в СП (правило не применимо)
20 | Наличие вспом. материалов для насадок | Средняя | OK |  | Насадки не найдены в СП (правило не применимо)
21 | Наличие трудоемкости у сборок и деталей | Средняя | НАРУШЕНИЕ | 1 | Найдено 1 нарушений: отсутствует трудоемкость
22 | Детали из литья 280 гр | Средняя | OK |  | Все детали из литья 280-… имеют корректный материал 600-…
23 | Детали-заготовки (297 гр.) | Средняя | OK |  | Детали-заготовки (297-...) не найдены в СП (правило не применимо)
26 | Проверка полноты и статусов номенклатуры | Средняя | НАРУШЕНИЕ | 10 | Найдено 10 нарушений: несоответствие классификатору
29 | Закупка на детали артикулов 100е, 200е | Средняя | OK |  | Примечания об обработке на стороне корректны. Проверено 25 артикулов 1xx/2xx из 65 строк.
31 | Логичность заполнения столбца A | Средняя | OK |  | Все 64 строк с заполненным столбцом A корректны
37 | Операция сборка может быть только у артикула на 1… (Сбор деталей из разных деталей) | Средняя | OK |  | Операция сборка корректно используется только у артикулов на 1…
38 | Примечание "закупка и изготовление по раскрою" | Средняя | OK |  | Примечания "Закупка и изготовление по раскрою" заполнены корректно
39 | Трудоемкость для 300-х, 400-х, 500-х | Средняя | OK |  | Трудоемкость для 300-х, 400-х, 500-х групп корректна (равна 0)
40 | Деталь из материала 501-508 групп | Средняя | OK |  | Детали из материалов 501-508 групп корректны (артикулы начинаются с 2)
100 | Проверка единицы измерения по классификатору | Средняя | OK |  | Все единицы измерения соответствуют классификатору
Детализация нарушений
Правило | Строка | Артикул | Описание
Наличие трудоемкости у сборок и деталей | 23 | 272-000014 | Трудоемкость (JN) равна 0 для артикула на 2…
Проверка полноты и статусов номенклатуры | 12 | 516-000071 | Статус изделие: Ограничен (код: 516-000071)
Проверка полноты и статусов номенклатуры | 12 | 516-000071 | Статус материал: Ограничен (код: 516-000071)
Проверка полноты и статусов номенклатуры | 27 | 516-000071 | Статус изделие: Ограничен (код: 516-000071)
Проверка полноты и статусов номенклатуры | 27 | 516-000071 | Статус материал: Ограничен (код: 516-000071)
Проверка полноты и статусов номенклатуры | 42 | 516-000071 | Статус изделие: Ограничен (код: 516-000071)
Проверка полноты и статусов номенклатуры | 42 | 516-000071 | Статус материал: Ограничен (код: 516-000071)
Проверка полноты и статусов номенклатуры | 53 | 201-000779 | Статус материал: Ограничен (код: 501-000188)
Проверка полноты и статусов номенклатуры | 55 | 273-000006 | Статус материал: Ограничен (код: 401-000055)
Проверка полноты и статусов номенклатуры | 67 | 302-000175 | Статус изделие: Ограничен (код: 302-000175)
Проверка полноты и статусов номенклатуры | 67 | 302-000175 | Статус материал: Ограничен (код: 302-000175)